## CELKEM
Příloha č.2
ROZPOČET
Stavba: | Obnova místních komunikací Oslavice 9C, 15C, 16C, 7C
Objekt: |  | celkem bez DPH | DPH 21% | celkem s DPH
001 - MK v lokalitě "Záhumenice" |  | 0 | 0 | 0
002 - MK v lokalitě "Zadní díly" |  | 0 | 0 | 0
003 - MK v lokalitě "Necidův kopec" |  | 0 | 0 | 0
004 - MK v lokalitě "U ZD" |  | 0 | 0 | 0
CELKEM: |  | 0 | 0 | 0
FINANCOVÁNÍ:
- rozpočet neobsahuje nezpůsobilé výdaje |  |  |  | celkem s DPH
dotace MMR (80 % CZV) |  |  |  | 0
vlastní zdroje |  |  |  | 0
CELKEM |  |  |  | 0
Zhotovitel:
Sídlo:
IČ:
Datum:
podpis, razítko

## 001- Záhumenice
Stavba: |  | Obnova místních komunikací Oslavice 9C, 15C, 16C, 7C
Objekt: |  | 001 - MK v lokalitě "Záhumenice"
P.č. | Kód | Popis | Množství | MJ | Cena/MJ (Kč bez DPH) | Cena celkem (Kč bez DPH)
1 | 113108442 | Rozrytí krytu z kameniva bez zhutnění s živičným pojivem | 2652 | m2 | 0 | 0
2 | 113107242 | Odstranění podkladu živičného tl 110 mm strojně pl přes 200 m2 | 2652 | m2 | 0 | 0
3 | 460600061 | Odvoz suti a vybouraných hmot do 1 km | 729.3 | t | 0 | 0
4 | 460600071 | Příplatek k odvozu suti a vybouraných hmot za každý další 1 km | 13856.7 | t | 0 | 0
5 | 946200040 | poplatek za uložení stavebního odpadu z asfaltových směsí bez obsahu dehtu | 729.3 | t | 0 | 0
6 | 566201111 | Úprava krytu z kameniva drceného pro nový kryt s doplněním kameniva drceného do 0,04 m3/m2 | 2652 | m2 | 0 | 0
7 | 573111112 | Postřik živičný infiltrační s posypem z asfaltu množství do 1 kg/m2 | 2652 | m2 | 0 | 0
8 | 565155121 | Asfaltový beton vrstva podkladní ACP 16 (obalované kamenivo OKS) tl 70 mm š přes 3 m | 2652 | m2 | 0 | 0
9 | 573231107 | Postřik živičný spojovací ze silniční emulze v množství 0,40 kg/m2 | 2652 | m2 | 0 | 0
10 | 577134221 | Asfaltový beton vrstva obrusná ACO 11 (ABS) tř. II tl 40 mm š přes 3 m z nemodifikovaného asfaltu | 2652 | m2 | 0 | 0
11 | 182251101 | Svahování násypů strojně | 1022 | m2 | 0 | 0
12 | 899231111 | Výšková úprava uličního vstupu nebo vpusti do 200 mm zvýšením mříže | 2 | ks | 0 | 0
13 | 899331111 | Výšková úprava uličního vstupu nebo vpusti do 200 mm zvýšením poklopu | 12 | ks | 0 | 0
14 | 899431111 | Výšková úprava uličního vstupu nebo vpusti do 200 mm zvýšením krycího hrnce, šoupěte nebo hydrantu | 18 | ks | 0 | 0
15 |  | Ošetření pracovních spár asf zálivkou/páskou | 18 | bm | 0 | 0
16 | 122202201 | Odkopávky a prokopávky nezapažené pro silnice v hornině tř. 3 objem do 100m3- sanace nevhodného podloží 30% plochy | 240 | m3 | 0 | 0
17 | 162751117 | Vodorovné přemístění do 10000 m výkopku/sypaniny z horniny třídy těžitelnosti I, skupiny 1 až 3 | 240 | m3 | 0 | 0
18 | 162751119 | Příplatek k vodorovnému přemístění výkopku/sypaniny z horniny třídy těžitelnosti I, skupiny 1 až 3 ZKD 1000 m přes 10000 | 2400 | m3 | 0 | 0
19 | M94621007 | Poplatek za uložení stavebního odpadu zeminy a kamení | 480 | t | 0 | 0
20 | 592174760 | Obrubník betonový silniční nájezdový 1000/150/150 šedý | 820 | bm | 0 | 0
21 | 916131213 | Osazení silničního obrubníku betonového stojatého s boční opěrou do lože z betonu prostého | 820 | bm | 0 | 0
| CELKEM | 001 - MK v lokalitě "Záhumenice" |  |  |  | 0

## 002- Zadní díly
Stavba: |  | Obnova místních komunikací Oslavice 9C, 15C, 16C, 7C
Objekt: |  | 002 - MK v lokalitě "Zadní díly"
P.č. | Kód | Popis | Množství | MJ | Cena/MJ (Kč bez DPH) | Cena celkem (Kč bez DPH)
1 | 113108442 | Rozrytí krytu z kameniva bez zhutnění s živičným pojivem | 775 | m2 | 0 | 0
2 | 113107242 | Odstranění podkladu živičného tl 110 mm strojně pl přes 200 m2 | 775 | m2 | 0 | 0
3 | 460600061 | Odvoz suti a vybouraných hmot do 1 km | 213.125 | t | 0 | 0
4 | 460600071 | Příplatek k odvozu suti a vybouraných hmot za každý další 1 km | 4049.375 | t | 0 | 0
5 | 946200040 | poplatek za uložení stavebního odpadu z asfaltových směsí bez obsahu dehtu | 213.125 | t | 0 | 0
6 | 566201111 | Úprava krytu z kameniva drceného pro nový kryt s doplněním kameniva drceného do 0,04 m3/m2 | 775 | m2 | 0 | 0
7 | 573111112 | Postřik živičný infiltrační s posypem z asfaltu množství do 1 kg/m2 | 775 | m2 | 0 | 0
8 | 565155121 | Asfaltový beton vrstva podkladní ACP 16 (obalované kamenivo OKS) tl 70 mm š přes 3 m | 775 | m2 | 0 | 0
9 | 573231107 | Postřik živičný spojovací ze silniční emulze v množství 0,40 kg/m2 | 775 | m2 | 0 | 0
10 | 577134221 | Asfaltový beton vrstva obrusná ACO 11 (ABS) tř. II tl 40 mm š přes 3 m z nemodifikovaného asfaltu | 775 | m2 | 0 | 0
11 | 182251101 | Svahování násypů strojně | 236 | m2 | 0 | 0
12 | 899231111 | Výšková úprava uličního vstupu nebo vpusti do 200 mm zvýšením mříže | 6 | ks | 0 | 0
13 | 899331111 | Výšková úprava uličního vstupu nebo vpusti do 200 mm zvýšením poklopu | 8 | ks | 0 | 0
14 | 899431111 | Výšková úprava uličního vstupu nebo vpusti do 200 mm zvýšením krycího hrnce, šoupěte nebo hydrantu | 15 | ks | 0 | 0
15 |  | Ošetření pracovních spár asf zálivkou/páskou | 6 | bm | 0 | 0
16 | 122202201 | Odkopávky a prokopávky nezapažené pro silnice v hornině tř. 3 objem do 100m3- sanace nevhodného podloží 30% plochy | 70 | m3 | 0 | 0
17 | 162751117 | Vodorovné přemístění do 10000 m výkopku/sypaniny z horniny třídy těžitelnosti I, skupiny 1 až 3 | 70 | m3 | 0 | 0
18 | 162751119 | Příplatek k vodorovnému přemístění výkopku/sypaniny z horniny třídy těžitelnosti I, skupiny 1 až 3 ZKD 1000 m přes 10000 | 700 | m3 | 0 | 0
19 | M94621007 | Poplatek za uložení stavebního odpadu zeminy a kamení | 140 | t | 0 | 0
20 | 592174760 | Obrubník betonový silniční nájezdový 1000/150/150 šedý | 248 | bm | 0 | 0
21 | 592170310 | obrubník betonový silniční 1000x150x250mm | 25 | bm | 0 | 0
22 | 916131213 | Osazení silničního obrubníku betonového stojatého s boční opěrou do lože z betonu prostého | 273 | bm | 0 | 0
| CELKEM | 002 - MK v lokalitě "Zadní díly" |  |  |  | 0

## 003- Necidův kopec
Stavba: |  | Obnova místních komunikací Oslavice 9C, 15C, 16C, 7C
Objekt: |  | 003 - MK v lokalitě "Necidův kopec"
P.č. | Kód | Popis | Množství | MJ | Cena/MJ (Kč bez DPH) | Cena celkem (Kč bez DPH)
1 | 113108442 | Rozrytí krytu z kameniva bez zhutnění s živičným pojivem | 1020 | m2 | 0 | 0
2 | 113107242 | Odstranění podkladu živičného tl 110 mm strojně pl přes 200 m2 | 1020 | m2 | 0 | 0
3 | 460600061 | Odvoz suti a vybouraných hmot do 1 km | 280.5 | t | 0 | 0
4 | 460600071 | Příplatek k odvozu suti a vybouraných hmot za každý další 1 km | 5329.5 | t | 0 | 0
5 | 946200040 | poplatek za uložení stavebního odpadu z asfaltových směsí bez obsahu dehtu | 280.5 | t | 0 | 0
6 | 566201111 | Úprava krytu z kameniva drceného pro nový kryt s doplněním kameniva drceného do 0,04 m3/m2 | 1020 | m2 | 0 | 0
7 | 573111112 | Postřik živičný infiltrační s posypem z asfaltu množství do 1 kg/m2 | 1020 | m2 | 0 | 0
8 | 565155121 | Asfaltový beton vrstva podkladní ACP 16 (obalované kamenivo OKS) tl 70 mm š přes 3 m | 1020 | m2 | 0 | 0
9 | 573231107 | Postřik živičný spojovací ze silniční emulze v množství 0,40 kg/m2 | 1020 | m2 | 0 | 0
10 | 577134221 | Asfaltový beton vrstva obrusná ACO 11 (ABS) tř. II tl 40 mm š přes 3 m z nemodifikovaného asfaltu | 1020 | m2 | 0 | 0
11 | 182251101 | Svahování násypů strojně | 582 | m2 | 0 | 0
12 | 899331111 | Výšková úprava uličního vstupu nebo vpusti do 200 mm zvýšením poklopu | 6 | ks | 0 | 0
13 | 899431111 | Výšková úprava uličního vstupu nebo vpusti do 200 mm zvýšením krycího hrnce, šoupěte nebo hydrantu | 8 | ks | 0 | 0
14 | 895931111 | Vpusti kanalizační horské z betonu prostého C12/15 vel. 1200x600 mm | 2 | ks | 0 | 0
15 | 59223873R | Mříž horské vpusti 1200/600 | 2 | ks | 0 | 0
16 | 895941311 | Zřízení vpusti - příčný žlab DN 400 s roštem | 2 | ks | 0 | 0
17 |  | Žlab betonový s litin.roštem, š=400mm, D400 vč.koncových dílů; délka 5000mm | 1 | ks | 0 | 0
18 |  | Žlab betonový s litin.roštem, š=250mm, D400 vč.koncových dílů; délka 4000mm | 1 | ks | 0 | 0
19 | 935112111R | Osazení přík.žlabu do C8/10 tl.10cm z tvárnic 50cm | 256 | bm | 0 | 0
20 | 592275204 | Žlab odvodňovací TBM 17-55 330/545/165 tl. 80 mm | 783.5152 | kus | 0 | 0
21 |  | Ošetření pracovních spár asf zálivkou/páskou | 6 | bm | 0 | 0
22 | 122202201 | Odkopávky a prokopávky nezapažené pro silnice v hornině tř. 3 objem do 100m3- sanace nevhodného podloží 30% plochy | 92 | m3 | 0 | 0
23 | 162751117 | Vodorovné přemístění do 10000 m výkopku/sypaniny z horniny třídy těžitelnosti I, skupiny 1 až 3 | 92 | m3 | 0 | 0
24 | 162751119 | Příplatek k vodorovnému přemístění výkopku/sypaniny z horniny třídy těžitelnosti I, skupiny 1 až 3 ZKD 1000 m přes 10000 | 920 | m3 | 0 | 0
25 | M94621007 | poplatek za uložení stavebního odpadu zeminy a kamení | 184 | t | 0 | 0
26 | 592170310 | obrubník betonový silniční 1000x150x250mm | 231 | bm | 0 | 0
27 | 916131213 | Osazení silničního obrubníku betonového stojatého s boční opěrou do lože z betonu prostého | 231 | bm | 0 | 0
| CELKEM | 003 - MK v lokalitě "Necidův kopec" |  |  |  | 0

## 004- U ZD
Stavba: |  | Obnova místních komunikací Oslavice 9C, 15C, 16C, 7C
Objekt: |  | 004 - MK v lokalitě "U ZD"
P.č. | Kód | Popis | Množství | MJ | Cena/MJ (Kč bez DPH) | Cena celkem (Kč bez DPH)
1 | 113108442 | Rozrytí krytu z kameniva bez zhutnění s živičným pojivem | 258 | m2 | 0 | 0
2 | 113107242 | Odstranění podkladu živičného tl 110 mm strojně pl přes 200 m2 | 258 | m2 | 0 | 0
3 | 460600061 | Odvoz suti a vybouraných hmot do 1 km | 70.95 | t | 0 | 0
4 | 460600071 | Příplatek k odvozu suti a vybouraných hmot za každý další 1 km | 1348.05 | t | 0 | 0
5 | 946200040 | poplatek za uložení stavebního odpadu z asfaltových směsí bez obsahu dehtu | 70.95 | t | 0 | 0
6 | 566201111 | Úprava krytu z kameniva drceného pro nový kryt s doplněním kameniva drceného do 0,04 m3/m2 | 258 | m2 | 0 | 0
7 | 573111112 | Postřik živičný infiltrační s posypem z asfaltu množství do 1 kg/m2 | 258 | m2 | 0 | 0
8 | 565155121 | Asfaltový beton vrstva podkladní ACP 16 (obalované kamenivo OKS) tl 70 mm š přes 3 m | 258 | m2 | 0 | 0
9 | 573231107 | Postřik živičný spojovací ze silniční emulze v množství 0,40 kg/m2 | 258 | m2 | 0 | 0
10 | 577134221 | Asfaltový beton vrstva obrusná ACO 11 (ABS) tř. II tl 40 mm š přes 3 m z nemodifikovaného asfaltu | 258 | m2 | 0 | 0
11 | 182251101 | Svahování násypů strojně | 130 | m2 | 0 | 0
12 |  | Ošetření pracovních spár asf zálivkou/páskou | 16 | bm | 0 | 0
16 | 122202201 | Odkopávky a prokopávky nezapažené pro silnice v hornině tř. 3 objem do 100m3- sanace nevhodného podloží 30% plochy | 24 | m3 | 0 | 0
17 | 162751117 | Vodorovné přemístění do 10000 m výkopku/sypaniny z horniny třídy těžitelnosti I, skupiny 1 až 3 | 24 | m3 | 0 | 0
18 | 162751119 | Příplatek k vodorovnému přemístění výkopku/sypaniny z horniny třídy těžitelnosti I, skupiny 1 až 3 ZKD 1000 m přes 10000 | 240 | m3 | 0 | 0
19 | M94621007 | poplatek za uložení stavebního odpadu zeminy a kamení | 50 | t | 0 | 0
20 | 592174760 | Obrubník betonový silniční nájezdový 1000/150/150 šedý | 65 | bm | 0 | 0
21 | 916131213 | Osazení silničního obrubníku betonového stojatého s boční opěrou do lože z betonu prostého | 65 | bm | 0 | 0
| CELKEM | 004 - MK v lokalitě "U ZD" |  |  |  | 0